## Sheet1
Global Reference Frame in cm (Base Frame of Centre of Gripper ) |  | Pixels per cm | Camera Pixel Coordinates in Pixels |  | Input
x | y |  | x | y | X pixel | 940
0 | 12 |  | 1121 | 229 | Y pixel | 597
0 | 10 |  | 1120 | 290
0 | 8 |  | 1120 | 351 | Output |  | Robot Move (mm)
0 | 6 |  | 1120 | 413 | X cm |  |  | 0
0 | 4 |  | 1119 | 475 | Y cm |  |  | 0
0 | 2 |  | 1119 | 537
0 | 0 |  | 1118 | 599
0 | -2 |  | 1118 | 663 | Pixel/cm Conversion Factor in X direction
0 | -4 |  | 1117 | 727
0 | -6 |  | 1117 | 790
0 | -8 |  | 1117 | 853
0 | -10 |  | 1117 | 916
0 | -12 |  | 1116 | 978
Global Reference Frame in cm (Base Frame of Centre of Gripper ) |  | Pixels per cm | Camera Pixel Coordinates in Pixels |  | Input
y | x |  | x | y | X pixel | 940
0 | 12 |  |  |  | Y pixel | 597
0 | 10
0 | 8 |  |  |  | Output |  | Robot Move (mm)
0 | 6 |  | 928 | 599 | X cm | 11.556 |  | -187.458
0 | 4 |  | 992 | 599 | Y cm | -18.7458 |  | -115.56
0 | 2 |  | 1056 | 600
0 | 0 |  | 1119 | 600
0 | -2 |  | 1181 | 601 | Pixel/cm Conversion Factor in X direction
0 | -4 |  | 1244 | 602
0 | -6 |  | 1306 | 602
0 | -8 |  | 1368 | 602
0 | -10 |  | 1429 | 603
0 | -12
1429
1368
1306
1244
1181
1119
1056
992
928