## Sheet1
Global Reference Frame in cm (Base Frame of Centre of Gripper ) |  | Pixels per cm | Camera Pixel Coordinates in Pixels |  | Input
x | y |  | x | y | X pixel | 940
0 | 12 |  | 1092 | 214 | Y pixel | 597
0 | 10 |  | 1092 | 276
0 | 8 |  | 1093 | 339 | Output |  | Robot Move (mm)
0 | 6 |  | 1092 | 402 | X cm |  |  | 0
0 | 4 |  | 1093 | 464 | Y cm |  |  | 0
0 | 2 |  | 1093 | 528
0 | 0 |  | 1095 | 590
0 | -2 |  | 1094 | 655 | Pixel/cm Conversion Factor in X direction
0 | -4 |  | 1095 | 718
0 | -6 |  | 1095 | 780
0 | -8 |  | 1096 | 843
0 | -10 |  | 1096 | 905
0 | -12 |  | 1097 | 968
Global Reference Frame in cm (Base Frame of Centre of Gripper ) |  | Pixels per cm | Camera Pixel Coordinates in Pixels |  | Input
y | x |  | x | y | X pixel | 940
0 | 12 |  | 1472 | 590 | Y pixel | 597
0 | 10 |  | 1411 | 592
0 | 8 |  | 1350 | 594 | Output |  | Robot Move (mm)
0 | 6 |  | 1288 | 595 | X cm | 11.556 |  | -187.458
0 | 4 |  | 1226 | 598 | Y cm | -18.7458 |  | -115.56
0 | 2 |  | 1163 | 599
0 | 0 |  | 1100 | 601
0 | -2 |  | 1037 | 603 | Pixel/cm Conversion Factor in X direction
0 | -4 |  | 973 | 605
0 | -6 |  | 910 | 607
0 | -8 |  | 846 | 609
0 | -10 |  | 783 | 611
0 | -12 |  | 721 | 613