## Sheet1
Global Reference Frame in cm (Base Frame of Centre of Gripper ) |  | Pixels per cm | Camera Pixel Coordinates in Pixels |  | Input
x | y |  | x | y | X pixel | 940
0 | 12 |  | 1089 | 279 | Y pixel | 597
0 | 10 |  | 1090 | 333
0 | 8 |  | 1091 | 387 | Output |  | Robot Move (mm)
0 | 6 |  | 1092 | 442 | X cm |  |  | 0
0 | 4 |  | 1094 | 496 | Y cm |  |  | 0
0 | 2 |  | 1095 | 551
0 | 0 |  | 1096 | 606
0 | -2 |  | 1097 | 660 | Pixel/cm Conversion Factor in X direction
0 | -4 |  | 1099 | 715
0 | -6 |  | 1100 | 769
0 | -8 |  | 1101 | 823
0 | -10 |  | 1103 | 877
0 | -12 |  | 1104 | 930
Global Reference Frame in cm (Base Frame of Centre of Gripper ) |  | Pixels per cm | Camera Pixel Coordinates in Pixels |  | Input
y | x |  | x | y | X pixel | 940
0 | 12 |  | 1426 | 593 | Y pixel | 597
0 | 10 |  | 1373 | 593
0 | 8 |  | 1319 | 592 | Output |  | Robot Move (mm)
0 | 6 |  | 1266 | 592 | X cm | 11.556 |  | -187.458
0 | 4 |  | 1212 | 592 | Y cm | -18.7458 |  | -115.56
0 | 2 |  | 1157 | 592
0 | 0 |  | 1104 | 591
0 | -2 |  | 1048 | 591 | Pixel/cm Conversion Factor in X direction
0 | -4 |  | 993 | 591
0 | -6 |  | 939 | 591
0 | -8 |  | 884 | 591
0 | -10 |  | 829 | 591
0 | -12 |  | 774 | 590